## EFIS EMS ESP32 RDAM Power PCB
| Sourced | Placed | References | Value | Footprint | Quantity
1 |  |  | C4, C5 | 20TDC100MD3 | CAP_20TDC100MD3 | 2 | https://www.mouser.fr/ProductDetail/667-20TDC100MD3
2 |  |  | C1 | 100nF | C_0805_2012Metric_Pad1.18x1.45mm_HandSolder | 1 | https://www.mouser.fr/ProductDetail/81-GCD21BR71H104KA1L
3 |  |  | JU1 | JU1 | PinHeader_1x03_P2.54mm_Vertical | 1 | https://www.mouser.fr/ProductDetail/200-TSW10307TS
4 |  |  | JU2 | JU2 | PinHeader_1x02_P2.54mm_Vertical | 1 | https://www.mouser.fr/ProductDetail/200-TSW10207TS
5 |  |  | PS1 | SKE15A-05 | SKE15A05 | 1 | https://www.mouser.fr/ProductDetail/709-SKE15A-05
7 |  |  | J1 | 5V_BoardToBoardConnector | PinHeader_1x08_P2.54mm_Vertical | 1 | https://www.mouser.fr/ProductDetail/200-TSW10817TS
8 |  |  | J2 | 14V_BoardToBoardConnector | PinHeader_1x04_P2.54mm_Vertical | 1 | https://www.mouser.fr/ProductDetail/200-TSW10417TS
|  |  |  | Pin jumpers |  | 2 | https://www.mouser.fr/ProductDetail/710-60900213421